## 清单
广州酒家集团利口福食品有限公司（莲蓉制作间通风改造）工程量
序号 | 名称 | 规格 | 单位 | 数量 | 综合单价（元） |  |  | 金额（元） | 备注
[5 empty] | 材料单价 | 人工单价 | 综合单价
一 | 制作区保温分风隔墙
1.1 | 净化玻镁夹芯双面304不锈钢板 | 厚度50，企口型304不锈钢0.4mm | m2 | 194
1.2 | 净化检修门 | 700*2100 | 扇 | 4
1.3 | 洁净室槽铝 | 50槽，厚度1.0mm | M | 191
1.4 | 洁净室内圆铝合金内圆弧条+配件 | R=50 | M | 191
1.5 | 内圆弧条内三通 |  | 片 | 16
1.6 | 彩钢板挂架制作安装 |  | kg | 388
1.7 | 彩钢板安装五金\中性硅胶密封 |  | m2 | 194
| 小计 | [6 empty] | 0
二 | 更换夹层设备内排风
2.1 | 低噪音柜式离心排风机组 | L=16000m3/h，N=7.5kw | 台 | 1
2.2 | 风机弹簧减震基座 |  | 套 | 1
2.3 | 1.0mm旧不锈钢风管改造 |  | m2 | 12
2.4 | 风机出口防水+防虫不锈钢丝网排风防水百叶百叶 | 1500*500 | 个 | 1
2.5 | 管道支架制作安装 |  | kg | 24
| 小计 | [6 empty] | 0
三 | 楼顶环保送风
3.1 | 不锈钢壳高静压离心风机环保空调送风机组 | L=45000m3/h，N=11kw | 台 | 2
3.2 | 环保空调10#槽钢架+风机弹簧减震 |  | 套 | 2
3.3 | 净化玻镁夹芯双面304不锈钢板分风静压箱 | 厚度50，企口型304不锈钢0.4mm | m2 | 112
3.4 | 净化玻镁夹芯双面304不锈钢板分风静压箱不锈钢件 |  | KG | 161
3.5 | 净化检修门 | 700*2100 | 扇 | 1
3.6 | 静压箱钢结构底座制作安装 |  | kg | 210
3.7 | 304不锈钢送风管 | 1.0mm | m2 | 184
3.8 | 304不锈钢送风管+橡塑保温 | 1.0mm | m2 | 221
3.9 | 双层可调百页送风口 | 550*250 | 个 | 33
3.1 | 双层可调百页送风口 | 800*500 | 个 | 2
3.11 | 对开多页止回风阀 | 1000*1000 | 个 | 2
3.12 | 双光面净化人造革软接头 | 1000*1000*300 | 个 | 2
3.13 | 自来水水管+水管件 | pvc D25 | M | 90
3.14 | 排水管+水管件 | pvc D50 | M | 29
3.15 | 管道支架制作安装 |  | kg | 180
| 小计 | [6 empty] | 0
四 | 电气
4.1 | 屋面环保送风机组配电箱 | ZDX-22.0KW | 个 | 1
5.4 | 难燃PVC线管 | DG25 | M | 98
5.5 | 波纹软管φ19 |  | M | 4
5.6 | 接线盒 | 75*75*50 | 个 | 8
5.7 | 电缆 | YJV-4*10 | M | 116
5.1 | 电缆 | YJV-2*1.0 | M | 116
5.11 | 管道支架制作安装 |  | kg | 23
| 电气合计 | [6 empty] | 0
五 | 工程直接费用合计（未含税） | （一+二+三+四） | [5 empty] | 0
六 | 税费（按11%计算) | [6 empty] | 0
七 | 工程直接费用合计（含税） | 五+六 | [5 empty] | 0
八 | 说明：甲方供电到电箱、供水到环保空调

## 土建配套
广州酒家集团利口福食品有限公司（莲蓉制作间土建配套）工程量
序号 | 名称 | 规格 | 单位 | 数量 | 综合单价（元） (含人工) | 金额（元） | 备注
一 | 天面油房
1 | 原油房墙面排风管开洞、修补+墙体改造+防水处理 | 1000*1000 | M² | 2
2 | 天面原油房彩钢墙改为防水百叶 |  | M² | 15
3 | 天面原油房钢梁改造 | 12号工字钢 | M | 32
4 | 天面原油房钢立柱 | 12号工字钢 | M | 24
小计
二 | 车间排风
1 | 天面旧排风机拆除、土建墙开大新排风机洞、垃圾清运下楼、瓷片修补 | 1400*1400 | 台 | 4
2 | 侧墙负压排风机组更换 | L=445000m3/h，N=1.15kw | 台 | 4
3 | 局部线槽、管线调整 |  | 项 | 1
小计
三 | 工程直接费用合计（未含税） | 一+二
四 | 税费（按11%计算)
五 | 工程直接费用合计（含税）