## 月饼自动成型生产线报价
月饼成型段自动输送线配套项目 投标参数
No.编号 | Item项目 |  | Specification Description配置及规格描述 |  |  | Qty. 数量 | Unit 单位 | 输送速度
序号 | 图纸编号 | 设备名称 | 规格／外形尺寸 | 配置说明 | 功率Kw
1 | 01 | 615成型链板线 | L25000*W615*H650 | 1、W=615mm,H=650mm L=25000mm; 2、支撑主梁：采用2.5mm厚304不锈钢拉丝板折弯加工；所有安装孔均采用激光切割，支撑杆采用201无缝钢管加工； 3、支撑脚：30X60X2.0mm304不锈钢工业方管氩弧焊接制作，带可调脚杯； 4、输送载体：采用材质为304不锈钢滚子链，;导轨支撑采用2.5mm厚304不锈钢拉丝板折弯加工； 5、链板托轮：托轮轴采用45镀铬棒加工，托轮采用带挡边PE材质91回路； 6.导轨：采用UHWPE-200万分子加工； |  | 1 | 套 | 15米/分钟
2 |  | 驱动单元 |  | 品牌：SEW或知名品牌 | 0.55KW | 2 | 套
3 | 02 | 615成型链板线 | L19000*W615*H950 | 1、W=615mm,H=650mm L=19000mm; 2、支撑主梁：采用2.5mm厚304不锈钢拉丝板折弯加工；所有安装孔均采用激光切割，支撑杆采用201无缝钢管加工； 3、支撑脚：30X60X2.0mm304不锈钢工业方管氩弧焊接制作，带可调脚杯； 4、输送载体：采用材质为304不锈钢滚子链，;导轨支撑采用2.5mm厚304不锈钢拉丝板折弯加工； 5、链板托轮：托轮轴采用45镀铬棒加工，托轮采用带挡边PE材质91回路； 6.导轨：采用UHWPE-200万分子加工； |  | 1 | 套 | 15米/分钟
4 |  | 驱动单元 |  | 品牌：SEW或知名品牌 | 0.55KW | 1 | 套
5 | 03 | 615成型链板线 | L13000*W615*H650 | 1、W=615mm,H=650mm L=13000mm; 2、支撑主梁：采用2.5mm厚304不锈钢拉丝板折弯加工；所有安装孔均采用激光切割，支撑杆采用201无缝钢管加工； 3、支撑脚：30X60X2.0mm304不锈钢工业方管氩弧焊接制作，带可调脚杯； 4、输送载体：采用材质为304不锈钢滚子链，;导轨支撑采用2.5mm厚304不锈钢拉丝板折弯加工； 5、链板托轮：托轮轴采用45镀铬棒加工，托轮采用带挡边PE材质91回路； 6.导轨：采用UHWPE-200万分子加工； |  | 1 | 套 | 15米/分钟
6 |  | 驱动单元 |  | 品牌：SEW或知名品牌 | 0.55KW | 1 | 套
7 | 04 | 615空盘主滚筒线 | L23500*W615*H1500 | 1、W=615mm,H=1500mm L=23500mm; 2、支撑主梁：采用2.5mm厚304不锈钢拉丝板折弯加工；所有安装孔均采用激光切割，支撑杆采用201无缝钢管加工； 3、支撑脚：30X60X2.0mm304不锈钢工业方管氩弧焊接制作，带可调脚杯； 4、输送载体：采用材质为304不锈钢双轨滚筒，;导轨支撑采用2.5mm厚304不锈钢拉丝板折弯加工； 5、链板托轮：托轮轴采用45镀铬棒加工，托轮采用带挡边PE材质91回路； 6.导轨：采用UHWPE-200万分子加工； |  | 1 | 套 | 15米/分钟
8 |  | 驱动单元 |  | 品牌：SEW或知名品牌 | 0.37KW | 2 | 套
9 | 05 | 415排盘支线 | L3500*W415*H650 | 1、W=415mm,H=650mm L=1800mm; 2、支撑主梁：采用2.5mm厚304不锈钢拉丝板折弯加工；所有安装孔均采用激光切割，支撑杆采用201无缝钢管加工； 3、支撑脚：30X60X2.0mm304不锈钢工业方管氩弧焊接制作，带可调脚杯； 4、输送载体：采用材质为304不锈钢滚子链，;导轨支撑采用2.5mm厚304不锈钢拉丝板折弯加工； 5、链板托轮：托轮轴采用45镀铬棒加工，托轮采用带挡边PE材质91回路； 6.导轨：采用UHWPE-200万分子加工； |  | 4 | 套 | 6米/分钟
10 |  | 驱动单元 |  | 品牌：SEW或知名品牌 | 0.25KW | 4 | 套
11 | 06 | 415排盘支线 | L1800*W415*H650 | 1、W=415mm,H=650mm L=1800mm; 2、支撑主梁：采用2.5mm厚304不锈钢拉丝板折弯加工；所有安装孔均采用激光切割，支撑杆采用201无缝钢管加工； 3、支撑脚：30X60X2.0mm304不锈钢工业方管氩弧焊接制作，带可调脚杯； 4、输送载体：采用材质为304不锈钢滚子链，;导轨支撑采用2.5mm厚304不锈钢拉丝板折弯加工； 5、链板托轮：托轮轴采用45镀铬棒加工，托轮采用带挡边PE材质91回路； 6.导轨：采用UHWPE-200万分子加工； |  | 2 | 套 | 6米/分钟
12 |  | 驱动单元 |  | 品牌：SEW或知名品牌 | 0.25KW | 2 | 套
13 | 07 | 415进盘滚筒线 | L1800*W415*H1500 | 1、W=415mm,H=1500mm L=1800mm; 2、支撑主梁：采用2.5mm厚304不锈钢拉丝板折弯加工；所有安装孔均采用激光切割，支撑杆采用201无缝钢管加工； 3、支撑脚：30X60X2.0mm304不锈钢工业方管氩弧焊接制作，带可调脚杯； 4、输送载体：采用材质为304不锈钢双轨滚筒，;导轨支撑采用2.5mm厚304不锈钢拉丝板折弯加工； 5、链板托轮：托轮轴采用45镀铬棒加工，托轮采用带挡边PE材质91回路； 6.导轨：采用UHWPE-200万分子加工； |  | 4 | 套 | 6米/分钟
14 | 08 | 615顶升移栽 | L615*W415*H400 | 1、支撑主梁：采用2.5mm厚304不锈钢拉丝板折弯加工， 所有安装孔均采用激光切割。 2、输送载体：采用201不锈钢12A滚子链，磨檫条为45# 导向键条,304不锈钢双链滚筒,链条为碳钢08B 3、其它附件：采用厚1.5~2.5mm201不锈钢拉丝板折弯加工。 4、驱动采用成钢品牌微型齿轮减速电机，单相交流220V/50Hz 5、采用Q235A材质加工轴承安装座，表面镀锌处理。 6、驱动轴及从动轴采用45#材料制作 7、主动轮及从动轮采用45#，并淬火及镀锌表面处理 |  | 6 | 套
15 | 09 | 415接盘移栽 | L415*W615*H350 | 1、支撑主梁：采用2.5mm厚304不锈钢拉丝板折弯加工， 所有安装孔均采用激光切割。 2、输送载体：采用201不锈钢12A滚子链，磨檫条为45# 导向键条,304不锈钢双链滚筒,链条为碳钢08B 3、其它附件：采用厚1.5~2.5mm201不锈钢拉丝板折弯加工。 4、驱动采用成钢品牌微型齿轮减速电机，单相交流220V/50Hz 5、采用Q235A材质加工轴承安装座，表面镀锌处理。 6、驱动轴及从动轴采用45#材料制作 7、主动轮及从动轮采用45#，并淬火及镀锌表面处理 |  | 6 | 套
16 | 10 | 转角推盘机构 |  | 支撑主梁采用2.5mm厚201不锈钢拉丝板折弯制作，安装孔均采用激光切割，驱动：采用成钢品牌微型齿轮减速电机，三相交流380V/50Hz，驱动轴及从动轴采用45#材料制作，主动轮采用45#钢，并淬火及镀锌表面处理，链条为碳钢08B。 |  | 6 | 套
17 | 11 | 进排盘机推盘机构 |  | 1、框架：采用30X60X2.0mm201不锈钢工业方管氩弧焊接制作， 2、推盘：采用派克无杆气缸， 3、升降机构：安装座采用高强度硬铝加工，采用SMC薄型气缸顶升 |  | 6 | 套
18 | 12 | 阻挡机构 |  | 1、阻挡安装板采用12mm厚Q235板材制作，表面镀锌处理；前挡板采用POM板制作； 2、气缸：采用SMC薄型气缸；采用双导杆配直线轴承座导向； |  | 24 | 套

## 标准件配置及标准保修期
生产线标准件配置及标准保质期
序号 | 分类 | 名称 | 标准保质期 | 品牌产地 | 材质 | 规格型号
1 | 框架材料 | 方管 | 12个月 | 国产 | 201／304 | 60X30x2.5/30x30x2.5/25x12.5x1（接触食品部位304）
|  | 角钢 | 12个月 | 国产 | 201／304 | 50X50X5（接触食品部位304）
|  | 槽钢 | 12个月 | 国产 | Q235A | 10#
|  | 板材折弯件 | 12个月 | 国产 | 201/304 | 1.5mm/2.5mm/3。0mm（接触食品部位304）
2 | 加工件 | 支撑杆 | 12个月 | 国产 | Q235A镀铬棒 | ф20
|  | 链轮 | 12个月 | 莱因定制 | 45 | 08B/12A/10A/24A
|  | 连接板 | 12个月 | 莱因定制 | 201/304 | 5mm/10mm/12mm
|  | 法兰 | 12个月 | 莱因定制 | 201/Q235A
|  | 轴承 | 12个月 | HRB
|  | 电机安装板 | 12个月 | 莱因定制 | 201 | 5mm/10mm/12mm
|  | 光轴 | 12个月 | 莱因定制 | 45#镀铬棒
3 | 驱动部分 | 驱动轴 | 12个月 | 莱因定制 | 45 | ф20/ф30/ф35/ф90
|  | 电机／带减速机 | 12个月 | 莱因定制 | 黄岩电机 | 单相交流220V/50Hz/三相交流380V/50Hz 0.12KW/0.25KW/0.37KW/0.55W/3KW/2.2KW/4KWRV040/RV050/RV063/RV075
4 | 输送带类 | 摩擦导条 | 4个月 | 莱因定制 | UHWPE-150万分子 | S0012/S0014
|  | PU皮带 | 6个月 | 西班牙爱西贝特 | 亚光PU | 厚1.2mmX宽700
|  | 钢链板 | 12个月 | 中国辉诺 | 201/304 | 812-K400
|  | 塑料链板 | 10个月 | 莱因定制 | POM | 882
|  | 螺旋塔网链 | 12个月 | 中国正兴 | 304 | W=700-节距27.4-轴径φ6
|  | 塑料网链 | 10个月 | 西格林 | POM | W=600-节距15
|  | 链条 | 12个月 | 中国黄山 | 201/45 | 08B/12A/10A/24A
|  | 双链滚筒 | 6个月 | 中国德马 | 201 | φ50*1440
5 | 气动单元 | 气缸 | 12个月 | 亚德客／SMC |  | SDA-63*55/SE-100*80/ACQ-40*50
|  | 气管/接头 | 6个月 | 亚德客／SMC |  | 直径6/8/10/12
|  | 电磁阀 | 10个月 | 亚德客／SMC |  | 4V210-08 DC24V
6 |  | PLC | 12个月 | 日本 |  | 三菱FX／Q系列，IO点数根据系统大小选择
|  | 触摸屏 | 12个月 | 纬伦通 |  | 10.1寸彩色
|  | 变频器 | 12个月 | ABB |  | 0.12KW/0.25KW/0.37KW/0.55W/3KW/2.2KW
|  | 开关电源 | 12个月 | 台湾明伟
|  | 低压电器 | 12个月 | 法国施耐德 |  | 开关/按钮/接触器/指示灯
|  | 光电传感器 | 10个月 | 日本欧姆龙／sick
|  | 电线电缆 | 12个月 | 国标 |  | RVV10*0.5mm2/RVV 4*2.5mm2
7 | 软件部分 |  |  | 三菱