## Sheet1
广州酒家集团利口福食品有限公司 设备技术说明——品控中心申购液相色谱仪检测设备
项目 | 要求 |  | 备注
整体要求 | 要求此检测仪器具有四元梯度泵，工作模式：相互独立、电子控制的双柱塞直线驱动装置，双压力传感器反馈回路，无需混合器和阻尼器，有良好的售后服务。 |  | 参考品牌：Waters(美国)、Agilent（美国）、赛默飞（美国）
分项技术 | 1、操作条件 | （1）操作温度：4—40℃
（2）环节湿度：20%-80%
（3）电压：100-240VAC
（4）频率：0-60Hz
| 2、四元梯度泵 | （1）工作模式：相互独立、电子控制的双柱塞直线驱动装置，双压力传感器反馈回路，无需混合器和阻尼器
（2）流速范围：0.010~10.000mL/min，以0.001mL/min递增
（3）流速精度：≤0.075%RSD（在全流速范围内）
（4）流速准确度:±1.0%
（5）延迟体积：＜650μL（包括进样器扩散体积），并且不随反压变化
（6）最大耐受压力：大于300bar
（7）混合范围：0.0—100.0% 以0.1%增量
（8）梯度准确度：±0.5%不随系统反压变化
（9）△可梯度洗脱，原厂标配梯度曲线：11种，包括线性、步进、凸线
（10）延迟体积、梯度准确度和梯度精度指标不随反压变化
（11）△系统可进行面板控制，无需色谱软件即可监控系统压力，控制泵进行清洗、平衡色谱柱，控制脱气机开关，柱温设定，流动相比例，流速，设置进样程序，冲洗泵杆，洗针；查看累计进样针数及累计流动相体积，可实现超压、检测过程中柱温箱未关闭、气泡等自动报警；可记录开机和关机记录，报警记录，（验收时需演示以上所有功能）。
| 3、自动进样器 | （1）样品瓶数：大于120位样品盘容量：5个样品盘
（2）进样次数：每个样品1~99次进样
（3）进样精度：≤0.5%RSD
（4）进样范围：0.1—100μL
（5）进样线性度：＞0.999
（6）进样针清洗：针内外每次进样后通过专用流路自动清洗
| 4、柱温箱 | （1）控温范围：室温以上5℃至65℃
（2）控温方式：强制空气循环
（3）控温准确度：±0.8℃
| 5、紫外可见检测器（2489型） | （1）△可变波长范围：190~700nm
（2）△检测通道：2个
（3）光源：全程氘气，无需钨灯转换
（4）波长准确度：±1nm
（5）测量范围：0.0001~4.0000AUFS
（6）基线噪音：＜5x10-6AU，在230nm干池测定
（7）漂移：1x10-4AH/hour
| 6、色谱软件 | （1）△在windows7基于64位处理器的中文版操作系统下编写和运行
（2）△内置64位图文数据库，原厂源代码级全中文版，其中包括在线帮助采用简体中文。
（3）可以双向连接（仪器控制和数据采集）本厂的各种泵和检测器（紫外、示差、二极管阵列、蒸发光散射、荧光、电化学、电导、四级杆质谱），也可以采集其它生产厂的气相和液相系统数据。
（4）具有数据安全性:符合cGMP/GLP和21CFR Part 11法规的要求。HPLC与UPLC的方法转换。
（5）支持多种定量曲线方式
| 7、售后保修 | （1）保修：自设备验收合格之日起免费保修1年以上
（2）培训：卖方在投标文件中须提供详细的由专业技术人员组织的培训，时间及培训内容、地点。
其他 | 货期 | 30天
| 付款方式 | 签订合同后预付30%合同款，到货验收后付至95%合同款，余下5%为质保金
| 发票 | 17%增值税专用发票
| 地址 | 广州市番禺区南村镇兴南大道565号广州酒家集团利口福食品有限公司