## Sheet1
广州酒家集团利口福食品有限公司 设备技术说明（1）——地磅称设备
项目 | 要求 |  | 备注
整体要求 | 1. 购置安装1台100t（3.2×18m）数字式汽车衡及配套防作弊监控系统。 2. 提供汽车衡基础图及对需方进行基础施工指导。 3. 汽车衡安装、调试，配合计量检定、培训。 4. 符合国家称重设备相关规定，不受气温变化而影响精度。
分项技术 | 额定称量 | 100吨
| 精度 | OIML III
| 分度值 | 2段显示分度值5kg与10kg，检定分度值e=20kg
| 最大安全过载 | 125%FS
| 台面尺寸/材料 | 18m (L)×3.2m(W)，碳钢3节秤台，秤台刚性1/1000；秤台面板厚度12 mm
| 秤台疲劳寿命 | 1,000,000次/满量程（第三方测试证书）
| 秤台表面油漆处理 | 喷涂丙烯酸聚氨面漆，干膜厚度80-120mm 耐候、耐盐雾、耐弱酸性、耐弱碱性
| 基础形式 | 无基坑或浅基坑，
| 传感器安全系数 | 最大安全过载：200%F.S，最大极限过载：300%F.S； 防二次雷击能力82000A浪涌电流
| 传感器容量/数量 | 50t/8个(传感器激励电压10VDC)
| 型号 | SLC820（POWERCELL PDX）
| 传感器综合精度 | OIML C3；蠕变(30分钟)：£±0.013%F.S，非线性:£±0.010%F.S, 滞后:£±0.016%F.S，重复性：£±0.005%F.S
| 传感器疲劳寿命 | 1,000,000次/满量程（第三方测试证书）
| 称重终端 | IND880H22000000J73不锈钢防尘式，PDX，4G内存，64G硬盘， Win7，SDK二次开发包
| 显示屏 | 15.0"TFT彩色液晶屏，1024x768 分辨率，可同时显示多通道重量信息
| 其它配置 | 1.红外卡位 确保车身在称台上。2.监控抓拍 车牌识别存档记录。3.配置红绿灯指示功能或车闸控制
| 工作温度 | 秤台及传感器：-40~55℃；仪表：-10~50℃
| 通讯接口 | 串行口：COM1(RS232/RS422/RS485),COM2(RS232/电流环)，COM3(RS232),每个串口波特率从300~115,200bps 有线以太网：10/100M自适应以太网 USB主设备控制器
验收标准 | 1. 须取得质量计量监督检测所出具计量检定合格证。 2. 齐全的汽车衡技术资料（含基础图、总装图等）。 3. 完成操作规程、维护保养等技术培训。
电器部分 | 所有电器、元件等要知名品牌（例 欧母龙、施耐德等） |  | 允许偏差
保修 | 建议保修三年，特别是主要部件 |  | 允许偏差
付款方式 | 签订合同后预付30%合同款，调试验收合格支付至95%，预留5%质保金
发票 | 17%增值税发票
工期 | 35天
地点 | 广州市番禺区南村镇兴南大道565号广州酒家集团利口福食品有限公司
制安方案 | 应标单位需编制制安方案及进度计划