## Sheet1
广州酒家集团利口福食品有限公司 设备技术说明——成品购冷库专用平衡重电叉车
项目 | 要求 |  | 备注
整体要求 | 冷库专用平衡重电动叉车，必须符合安全及质量相关规范，性能稳定，质量可靠，电瓶耐用。
分项技术 | 冷库专用 | 适用于零下25度工况下工作，加强防护等级。 | 尺寸允许偏差
| 额定载重 | 大于1.6吨
| 货叉长度 | 标准1200mm
| 驾驶方式 | 电动、座驾式
| 叉车操控要求 | 电子控制
| 刹车要求 | 多种停车制动方式
| 助力转向系统 | 电子助力，转弯半径（≤1600mm）
| 安全要求 | 行驶过程中转弯自动减速
| 驱动、提升电机 | 双驱动交流电机、大于8kw
| 门架提升高度 | 三级门架，提升高度大于4700mm
| 门架回缩高度 | 小于2200mm
| 自由提升高度 | 大于1500mm
| 轮胎 | 采用实心轮胎
| 满载爬坡性能 | 满空载≥23%
| 充电机 | 带数字显示智能充电机
| 蓄电池 | 48V,≥550AH，满载连续运行7.5--9小时，充放电大于1500次，进口电池品牌（hawker 、hoppecke、faam、kobe），
验收标准 | 符合相关验定部门检测质量、安全要求，行驶稳定。
电器部分 | 所有电器、元件等要知名品牌（例 欧母龙、施耐德等） |  | 允许偏差
保修 | 建议保修三年，特别是主要部件 |  | 允许偏差
付款方式 | 签订合同后预付30%合同款，调试验收合格后付清余款
发票 | 16%增值税发票
货期 | 30天
地点 | 广州市番禺区南村镇兴南大道565号广州酒家集团利口福食品有限公司